## Sheet1
| GND | V+ |  |  |  | GND
M2EB | B0 | B4 | PTR Range |  | ADCref | AR | AR | N/A | Would be ADC ref
SOL | B1 | B5 | PUCK |  | M2EB | B0 | B0 | Input | Motor 2 Encoder B
M2 D | B2 | B6 | M2 PWM |  | SOL | B1 | B1 | Output | Solenoid
M1 D | B3 | C6 | PING trig |  | M2 D | B2 | B2 | Output | ptr range
M1 PWM | B7 | C7 | PING pulse |  | M1 D | B3 | B3 | Output | Motor 1 Direction
MBUS | D0 | E6 | M2 EA Int |  | PTR Range | B4 | B4 | ADC | ptr
MBUS | D1 | AR | ADCref | x | PUCK | B5 | B5 | Output | Motor 2 Direction
MBUS | D2 | F0 | IR |  | M2 PWM | B6 | B6 | Output | Motor 2 PWM
M1 EA int | D3 | F1 | IR |  | M1 PWM | B7 | B7 | Output | Motor 1 PWM
M1 E B | D4 | F4 | IR |  | PING trig | C6 | C6 | Output | PING trigger
LED R | D5 | F5 | IR |  | PING pulse | C7 | C7 | Input | PING sense
LED B | D6 | F6 | IR |  | MBUS | D0 | D0 | I2C | M BUS
IR | D7 | F7 | IR |  | MBUS | D1 | D1 | I2C | M BUS
[5 empty] | MBUS | D2 | D2 | I2C | M BUS
[5 empty] | M1 EA int | D3 | D3 | Input | Motor 1 Encoder A Interrupt
[5 empty] | M1 E B | D4 | D4 | Output | LED 2
[5 empty] | LED R | D5 | D5 | Input | Motor 1 Encoder B
[5 empty] | LED B | D6 | D6 | Output | LED 1
|  |  |  | x | IR | D7 | D7 | ADC | puck
[5 empty] | M2 EA Int | E6 | E6 | Input | Motor 2 Encoder A Interrupt
|  |  |  | x | IR | F0 | F0 | ADC | ptr
|  |  |  | x | IR | F1 | F1 | ADC | ptr
|  |  |  | x | IR | F4 | F4 | ADC | ptr
|  |  |  | x | IR | F5 | F5 | ADC | ptr
|  |  |  | x | IR | F6 | F6 | ADC | ptr
|  |  |  | x | IR | F7 | F7 | ADC | ptr
V+